## 750
Serpent 750
| RPM: |  | 43500
| Speed (Kmh): |  | 106.8437
| Diameter (mm): |  | 64 |  |  |  |  | Diameter (mm): | 62
| Roll-out (mm): |  | 40.9363 |  |  |  |  | Roll-out (mm): | 40.6739
| Ratio: |  | 2 |  |  |  |  | Ratio: | 1.95
[8 empty] | Over drive: | 99.36%
|  | Pulley (T): | 22 | Pulley (T): | 26
[6 empty] | Pulley (T): | 33
|  | Pulley (T): | 40 | Pulley (T): | 20
|  | Pulley (T): | 20
|  | Pinion (T): | 22
|  | Spur (T): | 54

## 750e
Serpent 750e
| Battery (V): |  | 14.8 | (Nominal Voltage)
| Motor (kV): |  | 2450
| RPM: |  | 36260
| Speed (Kmh): |  | 98.3719 | (Take 100km/h as reference)
| Diameter (mm): |  | 64 | [6 empty] | Diameter (mm): | 62
| Roll-out (mm): |  | 45.216 | [6 empty] | Roll-out (mm): | 44.9262
| Ratio: |  | 2 | [6 empty] | Ratio: | 1.95
[10 empty] | Over drive: | 99.36%
|  | Pulley (T): | 22 |  |  | Pulley (T): | 26
[8 empty] | Pulley (T): | 33
|  | Pulley (T): | 40 |  |  | Pulley (T): | 20
|  | Pulley (T): | 20
|  | Pinion (T): | 18 | (Spur/Pinion combination, depending on available space for motor)
|  | Spur (T): | 40 | Mod. 1: | 36, 38, 40, 42, 44

## 750 E
Serpent 750e
| Battery (V): |  | 14.8 | (Nominal Voltage)
| Motor (kV): |  | 2600 | [9 empty] | 88.3765
| RPM: |  | 38480
| Speed (Kmh): |  | 88.3765 | (Take 90km/h as reference)
| Diameter (mm): |  | 64
| Roll-out (mm): |  | 38.2781 | [6 empty] | Diameter (mm): | 62 |  | 0.8
| Ratio: |  | 2 | [6 empty] | Roll-out (mm): | 38.0327 |  | 1
[10 empty] | Ratio: | 1.95
[10 empty] | Over drive: | 99.36%
|  | Pulley (T): | 22 | [9 empty] | 29 | 30
[6 empty] | Pulley (T): | 26
|  | Pulley (T): | 40 |  |  |  |  | Pulley (T): | 33
|  | Pulley (T): | 20 |  |  | Pulley (T): | 20 |  |  |  |  | 36
38
40
42
44
46
|  | Pinion (T): | 16 |  | 21 | cells will color green when using possible spur/pinion combinations | [6 empty] | 53
|  |  | modul 1 | [9 empty] | 54
55
|  | Spur (T): | 42 |  | 54
750e shaft distances
|  | choose modul first | 1 | [9 empty] | 27.58 | 30.55